## initial data
Initial data |  |  | SCB | SW
Mass inflow rate [kg/h] |  |  | 12350 | 11500
HRT [days] |  |  | 6.7 | 29
Digester Volume [m3] |  |  | 2000 | 8000
mass fraction of substrate |  |  | 0.1 | 0.2
simulation time [d] |  |  | 23.45 | 101.5
HRT [h] |  |  | 160.8 | 696
Inlet flowrate [m3/h] |  |  | 12.4378 | 11.4943
Sin [kg/h] |  |  | 1235 | 2300
Sin [kg/m3] |  |  | 99.294 | 200.1
D [m] |  |  | 15.9577 | 31.9154
H [m] |  |  | 10 | 10
v up [m/h] |  |  | 0.062189 | 0.014368
A |  |  | 200 | 800
if | L/D | 3
D
| H | 0

## design input
Design data of reactor
Volume of the reactor [m3]: | 8000
Diameter of the reactor [m]: | 31.9154
Height of the reactor [m]: | 10
Effective height of the reactor [m]: | 10
Influent flow in the reactor [m3/h]: | 11.4943
Upflow velocity [m/h]: | 0.014368

## influent input
Influent data of reactor
Inlet substrate concentration [kg/m3]: | 200.1
Inlet biomass concentration [kg/m3]: | 10
Initial radius of the granules (average) [mm]: | 2
Temperature of water jacket [°C]: | 41
Influent temperature [°C]: | 25
Substrate/ biomass working ratio [-] | 0.1